## 地铁用绝缘子
华联火炬电瓷电器
HUALIAN TORCH PORCELAIN INSULATOR AND ELECRTICAL APPARATUS
地铁用绝缘子
INSULATORS FOR SUBWAY
工厂代号Factory No. |  | 2701 | 2702 | 2703
产品名称 Name of the product |  | 下猫绝缘子Lower anchor insulator | 腕臂棒试绝缘子Rod insulator for arm | 支柱绝缘子post insulator
图号 Fig No |  | 15 | 16 | 17
额定电压kV Rated voltage kV |  | 30 | 30 | 30
主要尺寸mm Main dimension mm | H | 280 | 320 | 146
| D | ￠135 | ￠135 | ￠85
| d |  | 60 | M16
爬电距离mm Creepage distance mm |  | 250 | 250 | 250
拉伸破坏负荷不小于tensile failing load not less than kN |  | 90 | 70 | 50
弯曲破坏强度KN.m Cantilever failing strength kN.M |  | — | — | 9
工频耐受电压（有效值）KV Power frequency test voltage (effective value)KV | 干耐受Dry withstand | 50 | 50 | 50
| 湿耐受Wet withstand | 20 | 20 | —
重量 kg Weight |  | 4.4 | 4.8 | 1.5

## 交流电气化铁道接触网用
铁路及电力机车用瓷绝缘子
PORCELAIN INSULATOR FOR RAILWAY AND ELECTRIC LOCOMOTIVE
交流电器化铁道接触网用高强度耐污棒形瓷绝缘子
HIGH STRENGTH ANTI-POLLUTION ROD PORCELAE INSULATOR FOR
CONTACTING NETWORK OF A.C ELECTRIFIED RALLWAY
工厂代号Factory No. |  | 2621 | 2622 | 2623 | 2624 | 2625 | 2626
产品名称 Name of the product |  | QBN2-25D | QBZ2-25D | QBZ3-25D | QBZ1-25D | QXN1-25 | QXN2-25
图号 Fig No |  | 12 | 13 | 13 | 13 | 14 | 14
额定电压kV Rated voltage kV |  | 25 | 25 | 25 | 25 | 25 | 25
主要尺寸mm Main dimension mm | H | 760 | 850 | 875 | 740 | 600 | 690
| h | 490 | 490 | 515 | 414 | 430 | 510
| D | 185 | 185 | 200 | 170 | 145 | 145
| d | 62 | 62 | 62 | 62 | — | —
爬电距离mm Creepage distance mm |  | 1200 | 1200/140 | 1500 | 1000/120 | 1000 | 1200
拉伸破坏负荷不小于tensile failing load not less than kN |  | 80 | 80 | 80 | 80 | 80 | 80
弯曲破坏强度KN.m Cantilever failing strength kN.N |  | 8 | 8 | 8 | 8 | — | —
工频耐受电压（有效值）KV Power frequency test voltage (effective value)KV | 干耐受Dry withstand | 160 | 160 | 160 | — | — | —
| 湿耐受Wet withstand | 130 | 130 | 140 | 105 | 105 | 130
污秽性能 Pollution performance | 盐密mg/cm2 Salt density mg/cm2 | 0.32 | 0.32 | 0.35 | 0.1 | 0.1 | 0.3
| 工频耐受电压kVpower frequency withstand voltage kV | 31.5 | 31.5 | 35 | 32 | 32 | 32
雷电全波冲击耐受电压（峰值）KV Lightning full wave impulse withstand voltage (peak value)KV |  | 270 | 270 | 270 | 205 | 205 | 270
重量 kg Weight |  | 25.6 | 27.6 | 30 | 19 | 12 | 13

## 空气断路器用瓷套
华联火炬电瓷电器
HUALIAN TORCH PORCELAIN INSULATOR AND ELECRTICAL APPARATUS
电力机车用受电弓拉杆绝缘子 ，空气断路器电阻用瓷套
ELECTRIC BOW LINK INSULATOR FOR ELECTRIC LOCOMOTIVE,RESISTANCE
PORCELAIN SHELL FOR AIR CIRCUIT BREAKER
工厂代号Factory No. |  | 8142 | 8142B | 5620 | 5620B
产品名称 Name of the product |  | 受电弓拉杆绝缘子 Electric bow link insulator |  | 空气断路器用电阻绝缘子Resistance insulator for air breaker
适用用于机车型号 Applicable Locomotive type |  | 受电弓拉杆绝缘子 Electric bow link insulator |  | SS1,SS3 | SS4,SS6
图号 Fig No. |  |  |  | 11 | 11
结构高度 H mm Height H mm |  | 250±7 | 350±7 | 347±2 | 347±2
伞径D mm Shed dia. D mm |  | 200 | 220 | 140 | 140
内径dmm Din .dmm |  | — | — | 65 | 65
爬电距离mm Creepage distance mm |  | — | 520 | — | —
安装尺寸mm Assembly dimension | d | M20 | M20 | 4—M12 | 4—4M12
| a | — | — | ￠90 | ￠90
拉伸试验kN.m tensile test kN | 个耐受值individual withstand value | — | 24.5 | — | —
| 破坏值 Failing | ≥29.4 | ≥49 | — | —
弯曲破坏强度KN.m Cantilever failing strength kN.M |  | — | — | 2.8 | 2.8
工频实验电压（有效值）KV Power frequency test voltage (effective value)KV | 干闪络Dry flashover | 100 | — | 105 | 105
| 湿闪络Wet flashover | 65 | — | 70 | 70
| 干耐受Dry withstand | — | 86 | — | —
| 湿耐受Wet withstand | — | 75 | — | —
雷电全波冲击耐受电压（峰值）KV Lightning full wave impulse withstand voltage (peak value)KV |  | 161 | 161 | 161 | 161
重量 kg Weight |  | 6.6 | 13.2 | 6.5 | 6.5

## 电力机车断路器用支柱瓷套
铁路及电力机车用瓷绝缘子
PORCELAIN INSULATOR FOR RAILWAY AND ELECTRIC LOCOMOTIVE
电力机车断路器用支柱瓷套
POST PORCELAIN SIELL FOR ELECTRIC LOCOMTIVE CIRCUIT BREAKER
工厂代号Factory No |  | 2236 | 2236B | 2236C | 2260 | 8646
产品名称 Name of the product |  | 空气断路器用支柱瓷套
Post porcelain shell for air circuit breaker
适用用于机车型号 Applicable Locomotive type |  | SS1,SS3 | SS4 | SS5,SS6 | SS6 | —
图号 Fig No. |  | 5 | 5 | 6 | 5 | 要画
结构高度 H mm Height H mm |  | 400±2 | 460±2 | 400±1 | 400±1 | 350±1
伞径D mm Shed dia. D mm |  | 200 | 216 | 220 | 246 | 265
爬电距离mm Creepage distance mm |  | — | 750 | 750 | — | 1050
安装尺寸mm Assembly dimension | d | 4—￠14 | 4—￠14 | 4—￠14 | 4—￠14 | 见图
| a | ￠140 | ￠140 | ￠140 | ￠166 | 见图
弯曲破坏强度KN.m Cantilever failing strength kN.M |  | — | 7 | 7 | 2 | 4.5
一分钟内压耐受试验Mpa One minute internal water pressure withstand test value Mpa |  | 4 | 4 | 7 | — | 4.5
工频实验电压（有效值）KV Power frequency test voltage (effective value)KV | 干闪络 Dry flashover | 100 | — | 110 | 100 | —
| 湿闪络 Wet flashover | 65 | — | 75 | 75 | —
| 干耐受 Dry withstand | — | 86 | — | — | 90
| 湿耐受 Wet withstand | — | 75 | — | — | 75
雷电全波冲击耐受电压（峰值）KV Lightning full wave impulse withstand voltage (peak value)KV |  | 161 | 161 | 180 | — | 200
重量 kg Weight |  | 19.3 | 28.3 | 24.6 | 26.3 | 27.5

## 电力机车断路器转动绝缘子(2)
铁路及电力机车用瓷绝缘子
PORCELAIN INSULATOR FOR RAILWAY AND ELECTRIC LOCOMOTIVE
电力机车断路器转动绝缘子
TURNING INSULATOR FOR ELECTRIC LOCOMOTIVE CIRCUIT BREAKER
工厂代号Factory No. |  | 2238 | 2238B | 2238C
产品名称 Name of the product |  | 空气断路器用转动绝缘子
porcelain shell for air circuit breaker
适用用于机车型号 Applicable Locomotive type |  | SS1,SS3 | SS4 | SS4,SS5,SS6
图号 Fig No. |  | 8 | 8 | 9
结构高度 H mm Height H mm |  | 395±2 | 460±3 | 395±1
伞径D mm Shed dia. D mm |  | 170 | 180 | 190
爬电距离mm Creepage distance mm |  | — | 750 | 750
安装尺寸mm Assembly dimension | d | 4-M12 | 4—M12 | 4—4M12
| a | ￠90 | ￠90 | ￠90
弯曲破坏强度KN.m Cantilever failing strength kN.M |  | — | 3 | 4
工频实验电压（有效值）KV Power frequency test voltage (effective value)KV | 干闪络Dry flashover | 100 | — | 110
| 湿闪络Wet flashover | 65 | — | 75
| 干耐受Dry withstand | — | 86 | —
| 湿耐受Wet withstand | — | 75 | —
雷电全波冲击耐受电压（峰值）KV Lightning full wave impulse withstand voltage (peak value)KV |  | 161 | 161 | 180
重量 kg Weight |  | 12.7 | 16.8 | 14.6

## 电力机车断路器用灭弧室瓷套
华联火炬电瓷电器
HUALIAN TORCH PORCELAIN INSULATOR AND ELECRTICAL APPARATUS
电力机车断路器用灭弧室瓷套
DEARCING CHAMBER PORCELAIN SHELL FOR ELECRIC
LOCOMOTIVE CIRCUIT BREAKER
工厂代号Factory No. |  | 2237 | 2237B | 2237C | 2259 | 8647
产品名称 Name of the product |  | 空气断路器灭弧用瓷套
dearcing chamber porcelain shell
for air breaker
适用用于机车型号 Applicable Locomotive type |  | SS1,SS3 | SS4,SS5,SS6 | SS4,SS5,SS6 | SS6
图号 Fig No. |  | 7 | 7 | 7 | 7 | 18
结构高度 H mm Height H mm |  | 270±2 | 270±1 | 270±1 | 332±1 | 450+02.5
内径d mm Dia.d mm |  | 70±3 | 70±2 | 70±2 | 146±2 | 上90/下170
伞径D mm Shed dia. D mm |  | 170 | 170 | 170 | 240 | 302
爬电距离mm Creepage distance mm |  | — | — | — | — | 1250
安装尺寸mm Assembly dimension | d | 4—￠14 | 4—￠14 | 4—￠13 | 4—￠14 | 见图
| a | ￠140 | ￠140 | ￠140 | ￠180 | 见图
弯曲破坏强度KN.m Cantilever failing strength kN.M |  | — | 4.5 | 4.5 | — | 4.5
一分钟内压耐受试验Mpa One minute internal water pressure withstand test value Mpa |  | 4 | 7 | 7 | — | 4.5
工频试验电压（有效值）KV Power frequency test voltage (effective value)KV | 干闪络dry flashover | 85 | 85 | 85 | 100 | 90
| 湿闪络Dry withstand | 55 | 55 | 55 | 70 | 75
雷电全波冲击耐受电压（峰值）KV Lightning full wave impulse withstand voltage (peak value)KV |  | 150 | 150 | 150 | — | 200
重量 kg Weight |  | 13.5 | 13.5 | 13.5 | 15.5 | 35

## 电力机车用受电弓拉杆绝缘子
华联火炬电瓷电器
UALIAN TORCH PORCELAIN INSULATOR AND ELECRTICAL APPARATUS
电力机车用受电弓支持绝缘子
ELECTRIC BOW SUPPORTING INSUATOR FOR ELECTRIC LOCOMOTIVE
|  | 2220B | 2220G | 2276 | 2277
产品名称 Name of the product |  | 受电弓支持绝缘子 |  | 高压连接器用绝缘子 | 导点杆支持绝缘子
|  | electric bow supporting insulator |  | insulators for high voltage connector | supporting insulator for conducting rod
适用用于机车型号 Applicable Locomotive type |  | SS4，SS5 | SS1，SS3，SS6 | SS4，SS5 | SS1，SS3，SS6
图号 Fig No. |  | 1 | 2 | 3 | 4
结构高度 H mm Height H mm |  | 400±2 | 315±2 | 464±1 | 400±1
伞径D mm Shed dia. D mm |  | 266 | 260 | 270 | 192
爬电距离mm Creepage distance mm |  | 750 | 700 | 750 | 900
安装尺寸mm Assembly dimension | d1 | M20 | M20 | 8-M8 | 4-M12
| d2 | 4-φ20 | 4-φ13 | 4-φ13 | 4-φ13
拉伸试验 | a | φ220 | φ150 | φ150 | φ150
弯曲破坏强度KN.m Cantilever failing strength kN.M |  | 7.84 | 4.2 | 7.84 | 2
工频实验电压（有效值）KV Power frequency test voltage (effective value)KV | 干闪络Dry flashover | — | 100 | 110 | —
| 湿闪络Wet flashover | — | 75 | 80 | —
| 干耐受Dry withstand | 86 | — | — | 100
| 湿耐受Wet withstand | 75 | — | — | 100
雷电全波冲击耐受电压（峰值）KV Lightning full wave impulse withstand voltage (peak value)KV |  | 161 | 161 | 161 | 185
重量 kg Weight |  | 28.1 | 18.2 | 14.1 | 32.4

## 电力机车转动器用绝缘子(3)
电力机车用断路器转动绝缘子
TURNING INSULALOR FOR ELECTRIC LOCOMOTVE BREAKER
工厂代号Factory NO |  | 2238 | 2238B | 2238C
产品名称 Name of the product |  | 空气断路器用转动绝缘子
Turning insulator air circuit breaker
适用用于机车型号 Applicable Locomotive type |  | SS1,SS3 | SS4 | SS4,SS5,SS6
图号 Fig No. |  | 8 | 8 | 9
结构高度 H mm Height H mm |  | 395±2 | 460±3 | 395±1
伞径D mm Shed dia. D mm |  | 170 | 180 | 190
爬电距离mm Creepage distance mm |  | — | 750 | 750
安装尺寸mm Assembly dimension | d | 4-M12 | 4—M12 | 4—4M12
| a | ￠90 | ￠90 | ￠90
弯曲破坏强度KN.m Cantilever failing strength kN.M |  | — | 3 | 4
工频实验电压（有效值）KV Power frequency test voltage (effective value)KV | 干闪络Dry flashover | 100 | — | 110
| 湿闪络Wet flashover | 65 | — | 75
| 干耐受Dry withstand | — | 86 | —
| 湿耐受Wet withstand | — | 75 | —
雷电全波冲击耐受电压（峰值）KV Lightning full wave impulse withstand voltage (peak value)KV |  | 161 | 161 | 180
重量 kg Weight |  | 12.7 | 16.8 | 14.6